## AS5600
Comment | Description | Designator | Footprint | LibRef | Quantity
10uF (106) 20% 6.3V | 贴片电容 | C1 | 0402_C | 0402 10uF (106) 20% 6.3V | 1
100nF (104) 10% 16V | 贴片电容 | C2 | 0402_C | 0402 100nF (104) 10% 16V | 1
HC-1.0-3PWT |  | CN1 | CONN-SMD_3P-P1.0-HC-1.0-3PWT | HC-1.0-3PWT | 1
HC-1.0-7PWT |  | CN2 | CONN-SMD_HC-1.0-7PWT | HC-1.0-7PWT | 1
ESD5Z3.3C |  | D1 | SOD-523_L1.2-W0.8-LS1.6-BI | ESD5Z3.3C | 1
0Ω (0R0) ±1% | 贴片电阻 | R1 | 0402_R | 0402 0Ω (0R0) 1% | 1
4.7KΩ (4701) ±1% | 贴片电阻 | R2, R3 | 0402_R | 0402 4.7KΩ (4701) 1% | 2
AS5600-ASOT |  | U1 | SOIC-8_L5.0-W4.0-P1.27-LS6.0-BL | AS5600-ASOT | 1