## Cubli_Control_Board
Comment | Description | Designator | Footprint | LibRef | Quantity
100nF (104) 10% 16V | 贴片电容 | C1, C2, C7, C11, C13, C16, C17, C18, C21, C22, C26, C27, C29, C32, C33, C35, C38, C39, C41 | 0402_C | 0402 100nF (104) 10% 16V | 19
22uF ±20% 25V | 贴片电容 | C8 | 1206_C | 1206 1uF (105) 10% 50V | 1
10uF ±10% 25V | 贴片电容 | C9 | 0603_C | 0603 10uF (106) 10% 10V | 1
100nF ±10% 50V | 贴片电容 | C10 | 0402_C | 0402 100nF (104) 10% 16V | 1
4.7uF ±20% 16V | 贴片电容 | C12 | 0402_C | 0402 4.7uF (475) 20% 10V | 1
1.0uF (105) 10% 25V | 贴片电容 | C14, C15, C20, C24 | 0402_C | 0402 1.0uF (105) 10% 25V | 4
10uF (106) 20% 6.3V | 贴片电容 | C19, C23, C30, C36, C42 | 0402_C | 0402 10uF (106) 20% 6.3V | 5
10nF (103) 10% 50V | 贴片电容 | C25, C31, C37, C43 | 0402_C | 0402 10nF (103) 10% 50V | 4
100uF 35V | 5*12.5*20 | C28, C34, C40 | CAP-SMD_L6.6-W6.6 | C | 3
10uF ±20% 25V | 贴片电容 | C44, C46, C47 | 0603_C | 0603 10uF (106) 10% 10V | 3
220uF 25V | 5*12.5*20 | C45 | CAP-SMD_L6.6-W6.6 | C | 1
HC-1.0-7PWT |  | CN1, CN2, CN3 | CONN-SMD_HC-1.0-7PWT | HC-1.0-7PWT | 3
HC-1.0-5PWT |  | CN4 | CONN-SMD_5P-P1.00_HCTL_HC-1.0-5PWT | HC-1.0-5PWT | 1
ESD5Z3.3C |  | D1, D2, D3, D4, D8, D12 | SOD-523_L1.2-W0.8-LS1.6-BI | ESD5Z3.3C | 6
SS34K |  | D4, D14 | SMA_L4.3-W2.6-LS5.2-RD | SS34K | 2
红灯 0603 | 发光二极管 | D5, D15 | 0603_LED_S1 | 0603 红灯 | 2
绿灯 0603 | 发光二极管 | D6, D10, D11, D13 | 0603_LED_S1 | 0603 绿灯 | 4
LESD5D5.0CT1G |  | D7 | SOD-523_L1.2-W0.8-LS1.6-BI | LESD5D5.0CT1G | 1
蓝灯 0603 | 发光二极管 | D9 | 0603_LED_S1 | 0603 蓝灯 | 1
MF-MSMF250/16X-2 |  | F1 | F1812 | JK | 1
JK-SMD0805-300L |  | F2 | F0805 | JK | 1
33uH ±20% 2A |  | L1 | IND-SMD_L7.1-W6.6 | L | 1
AN2051-245 |  | L2, L3 | ANT2051 | AN2051-245 | 2
22uH ±20% 3A |  | L4 | CDRH74 | L | 1
HDR1.27-LI-6P |  | P1, P2 | HDR1.27-LI-6P | HDR1.27-LI-6P | 2
PH2.0-WS-2P |  | PH1, PH2, PH3 | PH2.0-WS-2P | PH2.0-WS-2P | 3
AO3400A_C700953 |  | Q1 | SOT-23-3_L2.9-W1.3-P1.90-LS2.4-BR | AO3400A_C700953 | 1
AP2300 |  | Q2, Q3, Q8 | SOT-23-3_L2.9-W1.3-P0.95-LS2.4-BR | AP2300 | 3
SS8050 |  | Q4, Q5, Q6 | SOT-23-3_L2.9-W1.3-P1.90-LS2.4-BR | SS8050 | 3
AP2335 |  | Q7 | SOT-23-3_L2.9-W1.6-P1.90-LS2.8-BR | AP2335 | 1
0Ω (0R0) ±1% | 贴片电阻 | R1, R3 | 0402_R | 0402 0Ω (0R0) 1% | 2
120Ω (1200) ±1% | 贴片电阻 | R2, R4 | 0402_R | 0402 120Ω (1200) 1% | 2
56Ω ±1% | 贴片电阻 | R5, R6, R7, R8, R9, R10 | 0402_R | 0402 56KΩ (5602) 1% | 6
100Ω ±1% | 贴片电阻 | R15, R21, R26 | 1206_R | 1206 22Ω (22R0) 1% | 3
19.1kΩ ±1% | 贴片电阻 | R16 | 0402_R | 0402 1KΩ (1001) 1% | 1
0.1Ω (R100) ±1% | 贴片电阻 | R17 | 1206_R | 1206 0.1Ω (R100) 1% | 1
1KΩ (1001) ±1% | 贴片电阻 | R18, R20, R22, R24, R27, R32, R33, R34, R38, R44 | 0402_R | 0402 1KΩ (1001) 1% | 10
2KΩ (2001) ±1% | 贴片电阻 | R19 | 0402_R | 0402 2KΩ (2001) 1% | 1
22KΩ (2202) ±1% | 贴片电阻 | R23, R25 | 0402_R | 0402 22KΩ (2202) 1% | 2
5.1KΩ (5101) ±1% | 贴片电阻 | R28, R29 | 0402_R | 0402 5.1KΩ (5101) 1% | 2
10KΩ (1002) ±1% | 贴片电阻 | R30, R31, R36, R37, R39, R40, R41, R42 | 0402_R | 0402 10KΩ (1002) 1% | 8
42.2kΩ ±0.5% | 贴片电阻 | R35 | 0402_R | 0402 1KΩ (1001) 1% | 1
3.3KΩ (3301) ±1% | 贴片电阻 | R43 | 0402_R | 0402 3.3KΩ (3301) 1% | 1
LSSAM12-V-T/R |  | SW1 | SW-SMD_LSSAM12-V-T-R | LSSAM12-V-T/R | 1
DTSML-31S-V-T/R |  | SW2, SW3 | SW-SMD_L6.0-W3.5-LS9.0-1 | DTSML-31S-V-T/R | 2
TP |  | TP1, TP2, TP3, TP4, TP5, TP6, TP8, TP10, TP18, TP19, TP20 | TP_1X1MM | TP | 11
TJA1040T/CM,118 |  | U1, U2 | SOIC-8_L5.0-W4.0-P1.27-LS6.0-BL | TJA1040T/CM,118 | 2
CN3300 |  | U4 | SOT-23-6_L2.9-W1.6-P0.95-LS2.8-BR | CN3300 | 1
CM1010-A |  | U5, U6, U7 | SOT-23-6_L2.9-W1.6-P0.95-LS2.8-BR | CM1010-A | 3
ESP32-PICO-D4 |  | U8, U9 | QFN-48_L7.0-W7.0-P0.50-BL-EP5.4 | ESP32-PICO-D4 | 2
DRV8313PWPR |  | U10, U11, U12 | HTSSOP-28_L9.8-W4.5-P0.65-LS6.6-BL-EP | DRV8313PWPR | 3
TPS5430DDAR |  | U13 | SOIC-8_L5.0-W4.0-P1.27-LS6.0-BL-EP2.0 | TPS5430DDAR | 1
AMS1117-3.3V |  | U14 | SOT-223_L6.5-W3.5-P2.30-LS7.0-BR | AMS1117-3.3V | 1
TYPE-C16PIN |  | USB1 | TYPE-C16PIN | TYPE-C16PIN | 1