## Cubli_Control_Board
Comment | Description | Designator | Footprint | LibRef | Quantity | 途径 | 链接
100nF (104) 10% 16V | 贴片电容 | C1, C2, C7, C11, C13, C16, C17, C18, C21, C22, C26, C27, C29, C32, C33, C35, C38, C39, C41 | 0402_C | 0402 100nF (104) 10% 16V | 19 | 立创商城 | https://item.szlcsc.com/107097.html
22uF ±20% 25V | 贴片电容 | C8 | 1206_C | 1206 1uF (105) 10% 50V | 1 | 立创商城 | https://item.szlcsc.com/360044.html
10uF ±10% 25V | 贴片电容 | C9 | 0603_C | 0603 10uF (106) 10% 10V | 1 | 立创商城 | https://item.szlcsc.com/3232963.html
100nF ±10% 50V | 贴片电容 | C10 | 0402_C | 0402 100nF (104) 10% 16V | 1 | 立创商城 | https://item.szlcsc.com/107097.html
4.7uF ±20% 16V | 贴片电容 | C12 | 0402_C | 0402 4.7uF (475) 20% 10V | 1 | 立创商城 | https://item.szlcsc.com/299692.html
1.0uF (105) 10% 25V | 贴片电容 | C14, C15, C20, C24 | 0402_C | 0402 1.0uF (105) 10% 25V | 4 | 立创商城 | https://item.szlcsc.com/1054203.html
10uF (106) 20% 6.3V | 贴片电容 | C19, C23, C30, C36, C42 | 0402_C | 0402 10uF (106) 20% 6.3V | 5 | 立创商城 | https://item.szlcsc.com/16204.html
10nF (103) 10% 50V | 贴片电容 | C25, C31, C37, C43 | 0402_C | 0402 10nF (103) 10% 50V | 4 | 立创商城 | https://item.szlcsc.com/77832.html
100uF 35V | 5*12.5*20 | C28, C34, C40 | CAP-SMD_L6.6-W6.6 | C | 3 | 立创商城 | https://item.szlcsc.com/3002614.html
10uF ±20% 25V | 贴片电容 | C44, C46, C47 | 0603_C | 0603 10uF (106) 10% 10V | 3 | 立创商城 | https://item.szlcsc.com/3232963.html
220uF 25V | 5*12.5*20 | C45 | CAP-SMD_L6.6-W6.6 | C | 1 | 立创商城 | https://item.szlcsc.com/729802.html
HC-1.0-7PWT |  | CN1, CN2, CN3 | CONN-SMD_HC-1.0-7PWT | HC-1.0-7PWT | 3 | 立创商城 | https://item.szlcsc.com/3039047.html
HC-1.0-5PWT |  | CN4 | CONN-SMD_5P-P1.00_HCTL_HC-1.0-5PWT | HC-1.0-5PWT | 1 | 立创商城 | https://item.szlcsc.com/3039045.html
ESD5Z3.3C |  | D1, D2, D3, D4, D8, D12 | SOD-523_L1.2-W0.8-LS1.6-BI | ESD5Z3.3C | 6 | 立创商城 | https://item.szlcsc.com/3261722.html
SS34K |  | D4, D14 | SMA_L4.3-W2.6-LS5.2-RD | SS34K | 2 | 立创商城 | https://item.szlcsc.com/3119637.html
红灯 0603 | 发光二极管 | D5, D15 | 0603_LED_S1 | 0603 红灯 | 2 | 立创商城 | https://item.szlcsc.com/85432.html
绿灯 0603 | 发光二极管 | D6, D10, D11, D13 | 0603_LED_S1 | 0603 绿灯 | 4 | 立创商城 | https://item.szlcsc.com/85436.html
LESD5D5.0CT1G |  | D7 | SOD-523_L1.2-W0.8-LS1.6-BI | LESD5D5.0CT1G | 1 | 立创商城 | https://item.szlcsc.com/356518.html
蓝灯 0603 | 发光二极管 | D9 | 0603_LED_S1 | 0603 蓝灯 | 1 | 立创商城 | https://item.szlcsc.com/85435.html
MF-MSMF250/16X-2 |  | F1 | F1812 | JK | 1 | 立创商城 | https://item.szlcsc.com/211716.html
JK-SMD0805-300L |  | F2 | F0805 | JK | 1 | 立创商城 | https://item.szlcsc.com/3034451.html
33uH ±20% 2A |  | L1 | IND-SMD_L7.1-W6.6 | L | 1 | 立创商城 | https://item.szlcsc.com/160911.html
AN2051-245 |  | L2, L3 | ANT2051 | AN2051-245 | 2 | 淘宝 | https://item.taobao.com/item.htm?spm=a1z09.2.0.0.40582e8dWqLc0W&id=558699169012&_u=m1jbj7pb6d0d
22uH ±20% 3A |  | L4 | CDRH74 | L | 1 | 立创商城 | https://item.szlcsc.com/760391.html
HDR1.27-LI-6P |  | P1, P2 | HDR1.27-LI-6P | HDR1.27-LI-6P | 2 | 立创商城 | https://item.szlcsc.com/3809.html
PH2.0-WS-2P |  | PH1, PH2, PH3 | PH2.0-WS-2P | PH2.0-WS-2P | 3 | 立创商城 | https://item.szlcsc.com/698563.html
AO3400A_C700953 |  | Q1 | SOT-23-3_L2.9-W1.3-P1.90-LS2.4-BR | AO3400A_C700953 | 1 | 立创商城 | https://item.szlcsc.com/736021.html
AP2300 |  | Q2, Q3, Q8 | SOT-23-3_L2.9-W1.3-P0.95-LS2.4-BR | AP2300 | 3 | 立创商城 | https://item.szlcsc.com/335325.html
SS8050 |  | Q4, Q5, Q6 | SOT-23-3_L2.9-W1.3-P1.90-LS2.4-BR | SS8050 | 3 | 立创商城 | https://item.szlcsc.com/192557.html
AP2335 |  | Q7 | SOT-23-3_L2.9-W1.6-P1.90-LS2.8-BR | AP2335 | 1 | 立创商城 | https://item.szlcsc.com/2976808.html
0Ω (0R0) ±1% | 贴片电阻 | R1, R3 | 0402_R | 0402 0Ω (0R0) 1% | 2 | 立创商城 | https://item.szlcsc.com/305682.html
120Ω (1200) ±1% | 贴片电阻 | R2, R4 | 0402_R | 0402 120Ω (1200) 1% | 2 | 立创商城 | https://item.szlcsc.com/293680.html
56Ω ±1% | 贴片电阻 | R5, R6, R7, R8, R9, R10 | 0402_R | 0402 56KΩ (5602) 1% | 6 | 立创商城 | https://item.szlcsc.com/25870.html
100Ω ±1% | 贴片电阻 | R15, R21, R26 | 1206_R | 1206 22Ω (22R0) 1% | 3 | 立创商城 | https://item.szlcsc.com/103962.html
19.1kΩ ±1% | 贴片电阻 | R16 | 0402_R | 0402 1KΩ (1001) 1% | 1 | 立创商城 | https://item.szlcsc.com/53049.html
0.1Ω (R100) ±1% | 贴片电阻 | R17 | 1206_R | 1206 0.1Ω (R100) 1% | 1 | 立创商城 | https://item.szlcsc.com/199477.html
1KΩ (1001) ±1% | 贴片电阻 | R18, R20, R22, R24, R27, R32, R33, R34, R38, R44 | 0402_R | 0402 1KΩ (1001) 1% | 10 | 立创商城 | https://item.szlcsc.com/226431.html
2KΩ (2001) ±1% | 贴片电阻 | R19 | 0402_R | 0402 2KΩ (2001) 1% | 1 | 立创商城 | https://item.szlcsc.com/288650.html
22KΩ (2202) ±1% | 贴片电阻 | R23, R25 | 0402_R | 0402 22KΩ (2202) 1% | 2 | 立创商城 | https://item.szlcsc.com/251122.html
5.1KΩ (5101) ±1% | 贴片电阻 | R28, R29 | 0402_R | 0402 5.1KΩ (5101) 1% | 2 | 立创商城 | https://item.szlcsc.com/279163.html
10KΩ (1002) ±1% | 贴片电阻 | R30, R31, R36, R37, R39, R40, R41, R42 | 0402_R | 0402 10KΩ (1002) 1% | 8 | 立创商城 | https://item.szlcsc.com/251116.html
42.2kΩ ±0.5% | 贴片电阻 | R35 | 0402_R | 0402 1KΩ (1001) 1% | 1 | 立创商城 | https://item.szlcsc.com/302407.html
3.3KΩ (3301) ±1% | 贴片电阻 | R43 | 0402_R | 0402 3.3KΩ (3301) 1% | 1 | 立创商城 | https://item.szlcsc.com/3186280.html
LSSAM12-V-T/R |  | SW1 | SW-SMD_LSSAM12-V-T-R | LSSAM12-V-T/R | 1 | 立创商城 | https://item.szlcsc.com/507364.html
DTSML-31S-V-T/R |  | SW2, SW3 | SW-SMD_L6.0-W3.5-LS9.0-1 | DTSML-31S-V-T/R | 2 | 立创商城 | https://item.szlcsc.com/507328.html
TP |  | TP1, TP2, TP3, TP4, TP5, TP6, TP8, TP10, TP18, TP19, TP20 | TP_1X1MM | TP | 11 | 立创商城 | 不需要
TJA1040T/CM,118 |  | U1, U2 | SOIC-8_L5.0-W4.0-P1.27-LS6.0-BL | TJA1040T/CM,118 | 2 | 立创商城 | https://item.szlcsc.com/7423.html
CN3300 |  | U4 | SOT-23-6_L2.9-W1.6-P0.95-LS2.8-BR | CN3300 | 1 | 立创商城 | https://item.szlcsc.com/53389.html
CM1010-A |  | U5, U6, U7 | SOT-23-6_L2.9-W1.6-P0.95-LS2.8-BR | CM1010-A | 3 | 立创商城 | https://item.szlcsc.com/2785219.html
ESP32-PICO-D4 |  | U8, U9 | QFN-48_L7.0-W7.0-P0.50-BL-EP5.4 | ESP32-PICO-D4 | 2 | 淘宝 | https://item.taobao.com/item.htm?spm=a1z09.2.0.0.40582e8dWqLc0W&id=635409903966&_u=m1jbj7pb7fbc
DRV8313PWPR |  | U10, U11, U12 | HTSSOP-28_L9.8-W4.5-P0.65-LS6.6-BL-EP | DRV8313PWPR | 3 | 立创商城 | https://item.szlcsc.com/93675.html
TPS5430DDAR |  | U13 | SOIC-8_L5.0-W4.0-P1.27-LS6.0-BL-EP2.0 | TPS5430DDAR | 1 | 立创商城 | https://item.szlcsc.com/10396.html
AMS1117-3.3V |  | U14 | SOT-223_L6.5-W3.5-P2.30-LS7.0-BR | AMS1117-3.3V | 1 | 立创商城 | https://item.szlcsc.com/184775.html
TYPE-C16PIN |  | USB1 | TYPE-C16PIN | TYPE-C16PIN | 1 | 立创商城 | https://item.szlcsc.com/2901843.html