## ESP32_UART
Comment | Description | Designator | Footprint | LibRef | Quantity | 途径 | 链接
10uF (106) 20% 6.3V | 贴片电容 | C1, C2 | 0402_C | 0402 10uF (106) 20% 6.3V | 2 | 立创商城 | https://item.szlcsc.com/16204.html
100nF (104) 10% 16V | 贴片电容 | C3 | 0402_C | 0402 100nF (104) 10% 16V | 1 | 立创商城 | https://item.szlcsc.com/107097.html
LESD5D5.0CT1G |  | D1, D4, D5 | SOD-523_L1.2-W0.8-LS1.6-BI | LESD5D5.0CT1G | 3 | 立创商城 | https://item.szlcsc.com/356518.html
1N5819W |  | D2 | SOD123 | 1N5819W | 1 | 立创商城 | https://item.szlcsc.com/974466.html
红灯 0603 | 发光二极管 | D3, D7 | 0603_LED_S1 | 0603 红灯 | 2 | 立创商城 | https://item.szlcsc.com/85432.html
蓝灯 0603 | 发光二极管 | D6 | 0603_LED_S1 | 0603 蓝灯 | 1 | 立创商城 | https://item.szlcsc.com/85435.html
ESD5Z3.3C |  | D8, D9, D10, D11, D12 | SOD-523_L1.2-W0.8-LS1.6-BI | ESD5Z3.3C | 5 | 立创商城 | https://item.szlcsc.com/515057.html
BSMD0805-110-6V |  | F1 | F0805 | JK | 1 | 立创商城 | https://item.szlcsc.com/947788.html
HDR1.27-LI-6P |  | P1 | HDR1.27-LI-6P | HDR1.27-LI-6P | 1 | 立创商城 | https://item.szlcsc.com/3809.html
SS8050 |  | Q1, Q2 | SOT-23-3_L2.9-W1.3-P1.90-LS2.4-BR | SS8050 | 2 | 立创商城 | https://item.szlcsc.com/192557.html
5.1KΩ (5101) ±1% | 贴片电阻 | R1, R3 | 0402_R | 0402 5.1KΩ (5101) 1% | 2 | 立创商城 | https://item.szlcsc.com/114625.html
1KΩ (1001) ±1% | 贴片电阻 | R2, R6, R7 | 0402_R | 0402 1KΩ (1001) 1% | 3 | 立创商城 | https://item.szlcsc.com/944238.html
100Ω (1000) ±1% | 贴片电阻 | R4, R5 | 0402_R | 0402 100Ω (1000) 1% | 2 | 立创商城 | https://item.szlcsc.com/103962.html
10KΩ (1002) ±1% | 贴片电阻 | R8, R9 | 0402_R | 0402 10KΩ (1002) 1% | 2 | 立创商城 | https://item.szlcsc.com/3180374.html
TP |  | TP1, TP2, TP3, TP4 | TP_1X1MM | TP | 4 | 立创商城 | 不需要
AMS1117-3.3V |  | U1 | SOT-223_L6.5-W3.5-P2.30-LS7.0-BR | AMS1117-3.3V | 1 | 立创商城 | https://item.szlcsc.com/184775.html
CH340C |  | U2 | SOP-16_L10.0-W3.9-P1.27-LS6.0-BL | CH340C | 1 | 立创商城 | https://item.szlcsc.com/85852.html
TYPE-C16PIN |  | USB1 | TYPE-C16PIN | TYPE-C16PIN | 1 | 立创商城 | https://item.szlcsc.com/2901843.html